## EJ20 2.2L KIT
Product | Engine | Capacity (ml) | Type | Boring・Honing modification | Full flow modification | Code No. | Price | Remarks
EJ20 2.2L Kit | EJ20# | 2123.5 | φ92.5 - φ23 | Required | Not required | 21004-AF002 | Forged Piston Kit (Ni plating/Ovel coating) + Billet Crankshaft + H-beam Con'rod
Forged Piston Kit | EJ20# | - | φ92.5 - φ23 | Required | Not required | 21003-AF001 | Forged Piston Kit (Ni plating/Ovel coating)
Billet Crankshaft | EJ20# | - | - | - | - | 23006-AF001 | Stroke 79.0mm
H-beam Con'rod | EJ20# | - | φ23 PIN | - | Not required | 23004-AF001 | Compatible with Standard Stroke