## 大容量フューエルポンプ
車種 | 型式 | エンジン | 年式 | 外径 | 長さ (mm) | HKSポンプ (L/h) | ノーマルポンプ (L/h) | ノーマル比 | コードNo. | 価格(税抜) | 在庫 | 次期納期 | 備考
ニッサン
GT-R | R35 | VR38DETT | 07/12- | φ38 | 114 | 195 | 130 | 150% | 14007-AN003 | ¥66,000 (¥60,000) | △ |  | 受注生産品 FUEL UP GRADE KIT R35用（14007-AN001, 14007-AN002）の補修部品となります。 2コセット、吐出量はポンプ1機での数値。Oリング付属