## ストッパータイプ ヘッドガスケット
エンジン型式 | 厚さ (mm) | 圧縮比 | ボア径 | コードNo. | 価格(税抜) | 備考
トヨタ
2JZ-GTE | 1.2 | ε=8.5 | φ88 | 2301-RT041 | ¥30,800 (¥28,000)
2JZ-GTE | 1.6 | ε=8.21 | φ88 | 2301-RT042 | ¥33,000 (¥30,000)
2JZ-GTE | 2 | ε=7.97 | φ88 | 2301-RT043 | ¥35,200 (¥32,000) | 受注生産品
7M-GTE | 2 | ε=7.78 | φ86 | 2301-RT032 | ¥35,200 (¥32,000)
1JZ-GTE | 1.6 | ε=8.16 | φ88 | 2301-RT037 | ¥33,000 (¥30,000)
3S-GTE | 1.6 | ε=8.38 | φ87.5 | 2301-RT035 | ¥25,300 (¥23,000) | 受注生産品 ～93/10の横置きエンジン
3S-G(T)E | 1.2 | ε=8.5 | φ88 | 2301-RT044 | ¥23,100 (¥21,000) | 93/10～の横置きエンジン VVT-i車可
3S-G(T)E | 1.6 | ε=8.2 | φ88 | 2301-RT045 | ¥25,300 (¥23,000) | 93/10～の横置きエンジン VVT-i車可
FA24 | ０.7 | 12.4 | φ95 | 23001-AT005 | ¥39,600 (¥36,000)
FA20 | 0.5 | ε=12.6 | φ89.5 | 23001-AT002 | ¥24,200 (¥22,000) | 受注生産品 NA向け、LH・RH各1枚、対向ビードストッパータイプ
FA20 | 0.7 | ε=12.4 | φ89.5 | 23001-AT003 | ¥26,400 (¥24,000) | 過給器チューン向け、LH・RH各1枚、対向ビードストッパータイプ
FA20 | 1 | ε=11.7 | φ89.5 | 23001-AT004 | ¥30,800 (¥28,000) | 過給器チューン向け、LH・RH各1枚、対向ビードストッパータイプ
ニッサン
VQ35DE | 0.7 | ε=10.3 | φ97.0 | 23001-AN002 | ¥38,500 (¥35,000) | 左右バンク2枚
SR20DE(T) (R)PS13・S14・S15用 | 1.2 | ε=8.7 | φ88 | 2301-RN039 | ¥22,000 (¥20,000)
SR20DE(T) (R)PS13・S14・S15用 | 1.6 | ε=8.5 | φ88 | 23001-AN001 | ¥24,200 (¥22,000)
ホンダ
S07A | 0.7 | 9 | Φ65 | 23001-AH001 | ¥25,300 (¥23,000) | 純正厚さ t=0.55
S07A | 1.05 | 8.7 | Φ65 | 23001-AH002 | ¥28,600 (¥26,000) | 純正厚さ t=0.55
ミツビシ
4G63 | 1.2 | ε=8.6 | φ86 | 2301-RM006 | ¥20,900 (¥19,000) | CD9A・E39A
4G63 | 1.2 | ε=9.1 | φ86 | 2301-RM006 | ¥20,900 (¥19,000) | CE9A
4G63 | 1.6 | ε=8.3 | φ86 | 2301-RM007 | ¥23,100 (¥21,000) | CD9A・E39A
4G63 | 1.6 | ε=8.8 | φ86 | 2301-RM007 | ¥23,100 (¥21,000) | CE9A
4G63 CN9A・CP9A・CT9A用 | 1 | ε=8.6 | φ86 | 23001-AM003 | ¥19,800 (¥18,000) | 対向ビードストッパータイプ（水穴独立）
4G63 CN9A・CP9A・CT9A用 | 1.2 | ε=8.5 | φ86 | 23001-AM004 | ¥24,200 (¥22,000) | 対向ビードストッパータイプ（水穴独立）
4G63 CN9A・CP9A・CT9A用 | 1.6 | ε=8.2 | φ86 | 23001-AM005 | ¥26,400 (¥24,000) | 対向ビードストッパータイプ（水穴独立）
4G63 CT9A(MR)用 | 1 | ε=8.9 | φ86 | 23001-AM003 | ¥19,800 (¥18,000) | 対向ビードストッパータイプ（水穴独立）
4G63 CT9A(MR)用 | 1.2 | ε=8.8 | φ86 | 23001-AM004 | ¥24,200 (¥22,000) | 対向ビードストッパータイプ（水穴独立）
4G63 CT9A(MR)用 | 1.6 | ε=8.5 | φ86 | 23001-AM005 | ¥26,400 (¥24,000) | 対向ビードストッパータイプ（水穴独立）
4B11 | 1 | ε=9.1 | φ87.5 | 23001-AM006 | ¥19,800 (¥18,000) | 受注生産品 対向ビードストッパータイプ
4B11 | 1.2 | ε=9.0 | φ87.5 | 23001-AM007 | ¥24,200 (¥22,000) | 対向ビードストッパータイプ
スバル
FA20 | 0.5 | ε=12.6 | φ89.5 | 23001-AT002 | ¥24,200 (¥22,000) | 受注生産品 NA向け、LH・RH各1枚、対向ビードストッパータイプ
FA20 | 0.7 | ε=12.4 | φ89.5 | 23001-AT003 | ¥26,400 (¥24,000) | 過給器チューン向け、LH・RH各1枚、対向ビードストッパータイプ
FA20 | 1 | ε=11.7 | φ89.5 | 23001-AT004 | ¥30,800 (¥28,000) | 過給器チューン向け、LH・RH各1枚、対向ビードストッパータイプ