## HKSオイルフィルター車種別適合表
車種 | 型式 | エンジン | 年式 | 純正品番 | センターボルト | タイプ | コードNo. | 価格(税抜) | 備考
マツダ
AZワゴン | MJ23S | K6A(TURBO) | 08/09-12/08 | AY01-14-300A | UNF 3/4-16 | TYPE7 | 52009-AK011 | ¥2,640 (¥2,400)
AZワゴン | MJ22S | K6A(TURBO) | 07/02-08/09 | AY01-14-300A | UNF 3/4-16 | TYPE7 | 52009-AK011 | ¥2,640 (¥2,400)
AZワゴン | MJ21S | K6A(TURBO) | 03/09-07/02 | AY01-14-300A | UNF 3/4-16 | TYPE7 | 52009-AK011 | ¥2,640 (¥2,400)
AZワゴン | MD22S | K6A(TURBO) | 00/12-03/09 | AY01-14-300A | UNF 3/4-16 | TYPE7 | 52009-AK011 | ¥2,640 (¥2,400)
AZワゴン | MD11S | F6A(TURBO) | 98/10-00/12 | AY01-14-300A | UNF 3/4-16 | TYPE7 | 52009-AK011 | ¥2,640 (¥2,400)
AZワゴン | MD12S | F6A(TURBO) | 98/10-00/12 | AY01-14-300A | UNF 3/4-16 | TYPE7 | 52009-AK011 | ¥2,640 (¥2,400)
AZワゴン | CY51S | K6A(TURBO) | 97/05-98/10 | AY01-14-300A | UNF 3/4-16 | TYPE7 | 52009-AK011 | ¥2,640 (¥2,400)
AZワゴン | CZ51S | K6A(TURBO) | 97/05-98/10 | AY01-14-300A | UNF 3/4-16 | TYPE7 | 52009-AK011 | ¥2,640 (¥2,400)
AZワゴン | CY21S | F6A(TURBO) | 95/10-98/10 | AY01-14-300A | UNF 3/4-16 | TYPE7 | 52009-AK011 | ¥2,640 (¥2,400)
AZワゴン | CZ21S | F6A(TURBO) | 95/10-98/10 | AY01-14-300A | UNF 3/4-16 | TYPE7 | 52009-AK011 | ¥2,640 (¥2,400)
CX-3 | DKLAY | P5-VPS | 22/02- | PE01-14-302B | M20×P1.5 | TYPE1 | 52009-AK005 | ¥2,640 (¥2,400)
CX-3 | DKLFW | P5-VPS | 20/02-22/01 | PE01-14-302B | M20×P1.5 | TYPE1 | 52009-AK005 | ¥2,640 (¥2,400)
CX-3 | DKLAW | P5-VPS | 20/02-22/01 | PE01-14-302B | M20×P1.5 | TYPE1 | 52009-AK005 | ¥2,640 (¥2,400)
CX-3 | DKLFY | P5-VPS | 22/02- | PE01-14-302B | M20×P1.5 | TYPE1 | 52009-AK005 | ¥2,640 (¥2,400)
CX-30 | DMEJ3R | PE-VPS | 23/10- | PE01-14-302B | M20×P1.5 | TYPE1 | 52009-AK005 | ¥2,640 (¥2,400)
CX-30 | DMEP | PE-VPS | 19/09-23/09 | PE01-14-302B | M20×P1.5 | TYPE1 | 52009-AK005 | ¥2,640 (¥2,400)
CX-5 | KF5P | PY-VPTS | 18/11- | PY8W-14-302 | M20 x P1.5 | TYPE1 | 52009-AK005 | ¥2,640 (¥2,400) | ガソリンターボ
CX-5 | KF5P | PY-VPS | 17/01- | PE01-14-302A | M20 x P1.5 | TYPE1 | 52009-AK005 | ¥2,640 (¥2,400)
CX-5 | KFEP | PE-VPS | 17/01- | PE01-14-302A | M20 x P1.5 | TYPE1 | 52009-AK005 | ¥2,640 (¥2,400)
CX-5 | KEEFW | PE-VPS | 12/02-16/12 | PE01-14-302A | M20 x P1.5 | TYPE1 | 52009-AK005 | ¥2,640 (¥2,400)
CX-5 | KEEAW | PE-VPS | 12/02-16/12 | PE01-14-302A | M20 x P1.5 | TYPE1 | 52009-AK005 | ¥2,640 (¥2,400)
CX-8 | KG5P | PY-VPTS | 18/11- | PY8W-14-302 | M20 x P1.5 | TYPE1 | 52009-AK005 | ¥2,640 (¥2,400) | ガソリンターボ
CX-8 | KG5P | PY-VPS | 18/11- | PE01-14-302B | M20 x P1.5 | TYPE1 | 52009-AK005 | ¥2,640 (¥2,400)
MAZDA 2 | DJLFS | P5-VPS | 19/09- | PE01-14-302B | M20×P1.5 | TYPE1 | 52009-AK005 | ¥2,640 (¥2,400)
MAZDA 2 | DJLAS | P5-VPS | 19/09- | PE01-14-302B | M20×P1.5 | TYPE1 | 52009-AK005 | ¥2,640 (¥2,400)
MAZDA 3 | BP5R | P5-VPS | 23/06- | PE01-14-302B | M20×P1.5 | TYPE1 | 52009-AK005 | ¥2,640 (¥2,400)
MAZDA 3 | BPFJ3R | PE-VPH | 23/06- | PE01-14-302B | M20×P1.5 | TYPE1 | 52009-AK005 | ¥2,640 (¥2,400) | e-SKYACTIV G
MAZDA 3 | BPFJ3P | PE-VPS | 22/09-23/05 | PE01-14-302B | M20×P1.5 | TYPE1 | 52009-AK005 | ¥2,640 (¥2,400) | e-SKYACTIV G
MAZDA 3 | BP5P | P5-VPS | 19/05-22/06 | PE01-14-302B | M20×P1.5 | TYPE1 | 52009-AK005 | ¥2,640 (¥2,400)
MAZDA 3 | BPFP | PE-VPS | 19/05-22/08 | PE01-14-302B | M20×P1.5 | TYPE1 | 52009-AK005 | ¥2,640 (¥2,400)
MAZDA 6 セダン | GJEFP | PE-VPR | 19/08- | PE01-14-302B | M20×P1.5 | TYPE1 | 52009-AK005 | ¥2,640 (¥2,400)
MAZDA 6 セダン | GJ5FP | PY-RPR | 19/08- | PE01-14-302B | M20×P1.5 | TYPE1 | 52009-AK005 | ¥2,640 (¥2,400)
MAZDA 6 セダン | GJ5FP | PY-VPTS | 19/08- | PY8W-14-302 | M20×P1.5 | TYPE1 | 52009-AK005 | ¥2,640 (¥2,400) | ガソリンターボ
MAZDA 6 ワゴン | GJEFW | PE-VPR | 19/08- | PE01-14-302B | M20×P1.5 | TYPE1 | 52009-AK005 | ¥2,640 (¥2,400)
MAZDA 6 ワゴン | GJ5FW | PY-RPR | 19/08- | PE01-14-302B | M20×P1.5 | TYPE1 | 52009-AK005 | ¥2,640 (¥2,400)
MAZDA 6 ワゴン | GJ5FW | PY-VPTS | 19/08- | PY8W-14-302 | M20×P1.5 | TYPE1 | 52009-AK005 | ¥2,640 (¥2,400) | ガソリンターボ
MX-30 | DREJ3P | PE-VPH | 20/10- | PE01-14-302B | M20×P1.5 | TYPE1 | 52009-AK005 | ¥2,640 (¥2,400)
RX-7 | FD3S | 13B-REW | 91/12-02/08 | N350-14-302 B6Y1-14-302A | M20 x P1.5 | TYPE1 | 52009-AK005 | ¥2,640 (¥2,400)
RX-8 | SE3P | 13B-MSP | 03/04-13/04 | B6Y1-14-302A | M20 x P1.5 | TYPE1 | 52009-AK005 | ¥2,640 (¥2,400)
アクセラ | BM5FP | P5-VPS | 13/11-19/04 | PE01-14-302A | M20 x P1.5 | TYPE1 | 52009-AK005 | ¥2,640 (¥2,400)
アクセラ | BM5AP | P5-VPS | 13/11-19/04 | PE01-14-302A | M20 x P1.5 | TYPE1 | 52009-AK005 | ¥2,640 (¥2,400)
アクセラ | BL5FP | ZJ-VE | 09/06-13/11 | B6Y1-14-302 | M20 x P1.5 | TYPE1 | 52009-AK005 | ¥2,640 (¥2,400)
アクセラ | BK5P | ZJ-VE | 03/10-09/06 | B6Y1-14-302 | M20 x P1.5 | TYPE1 | 52009-AK005 | ¥2,640 (¥2,400)
アクセラスポーツ | BM5FS | P5-VPS | 13/11-19/04 | PE01-14-302A | M20 x P1.5 | TYPE1 | 52009-AK005 | ¥2,640 (¥2,400)
アクセラスポーツ | BM5AS | P5-VPS | 13/11-19/04 | PE01-14-302A | M20 x P1.5 | TYPE1 | 52009-AK005 | ¥2,640 (¥2,400)
アクセラスポーツ | BMEFS | PE-VPR | 13/11-19/04 | PE01-14-302A | M20 x P1.5 | TYPE1 | 52009-AK005 | ¥2,640 (¥2,400)
アクセラスポーツ | BL5FW | ZJ-VE | 09/06-13/11 | B6Y1-14-302 | M20 x P1.5 | TYPE1 | 52009-AK005 | ¥2,640 (¥2,400)
アクセラスポーツ | BK5P | ZJ-VE | 03/10-09/06 | B6Y1-14-302 | M20 x P1.5 | TYPE1 | 52009-AK005 | ¥2,640 (¥2,400)
アテンザ | GJEFP | PE-VPR | 12/11-19/07 | PE01-14-302A | M20 x P1.5 | TYPE1 | 52009-AK005 | ¥2,640 (¥2,400)
アテンザ | GJEAP | PE-VPR | 12/11-19/07 | PE01-14-302A | M20 x P1.5 | TYPE1 | 52009-AK005 | ¥2,640 (¥2,400)
アテンザ | GJ5FP | PY-VPR | 12/11-19/07 | PE01-14-302A | M20 x P1.5 | TYPE1 | 52009-AK005 | ¥2,640 (¥2,400)
アテンザワゴン | GJEFW | PE-VPR | 12/11-19/07 | PE01-14-302A | M20 x P1.5 | TYPE1 | 52009-AK005 | ¥2,640 (¥2,400)
アテンザワゴン | GJEAW | PE-VPR | 12/11-19/07 | PE01-14-302A | M20 x P1.5 | TYPE1 | 52009-AK005 | ¥2,640 (¥2,400)
アテンザワゴン | GJ5FW | PY-VPR | 12/11-19/07 | PE01-14-302A | M20 x P1.5 | TYPE1 | 52009-AK005 | ¥2,640 (¥2,400)
スクラム | DG17V | R06A | 15/02- | 1A03-14-300 | UNF 3/4-16 | TYPE5 | 52009-AK009 | ¥2,640 (¥2,400)
スクラム | DG17V | R06A(TURBO) | 15/02- | 1A03-14-300 | UNF 3/4-16 | TYPE5 | 52009-AK009 | ¥2,640 (¥2,400)
スクラム | DG16T | R06A(NA) | 13/09- | AY01-14-300B | UNF 3/4-16 | TYPE7 | 52009-AK011 | ¥2,640 (¥2,400)
スクラム | DG64V | K6A | 05/09-15/01 | AY01-14-300B | UNF 3/4-16 | TYPE7 | 52009-AK011 | ¥2,640 (¥2,400)
スクラム | DG64V | K6A(TURBO) | 05/09-15/01 | AY01-14-300B | UNF 3/4-16 | TYPE7 | 52009-AK011 | ¥2,640 (¥2,400)
スクラムワゴン | DG17W | R06A(TURBO) | 15/03-24/02 | 1A03-14-300 | UNF 3/4-16 | TYPE5 | 52009-AK009 | ¥2,640 (¥2,400)
スクラムワゴン | DG64W | K6A(TURBO) | 05/09-15/03 | AY01-14-300B | UNF 3/4-16 | TYPE7 | 52009-AK011 | ¥2,640 (¥2,400)
デミオ | DJLFS | P5-VPS | 15/10-19/08 | PE01-14-302A | M20 x P1.5 | TYPE1 | 52009-AK005 | ¥2,640 (¥2,400)
デミオ | DJ3FS | P3-VPS | 14/09-19/08 | PE01-14-302A | M20 x P1.5 | TYPE1 | 52009-AK005 | ¥2,640 (¥2,400)
デミオ | DJ3AS | P3-VPS | 14/09-19/08 | PE01-14-302A | M20 x P1.5 | TYPE1 | 52009-AK005 | ¥2,640 (¥2,400)
デミオ | DEJFS | P3-VPS | 12/05-14/08 | B6Y1-14-302 | M20 x P1.5 | TYPE1 | 52009-AK005 | ¥2,640 (¥2,400)
デミオ | DE5FS | ZY-VE | 07/07-14/08 | B6Y1-14-302A | M20 x P1.5 | TYPE1 | 52009-AK005 | ¥2,640 (¥2,400)
デミオ | DE3AS | ZJ-VE | 07/07-14/09 | B6Y1-14-302A | M20 x P1.5 | TYPE1 | 52009-AK005 | ¥2,640 (¥2,400)
デミオ | DE3FS | ZJ-VE | 07/07-14/09 | B6Y1-14-302A | M20 x P1.5 | TYPE1 | 52009-AK005 | ¥2,640 (¥2,400)
デミオ | DY3R | ZJ-VE | 02/08-07/07 | B6Y1-14-302 B6Y1-14-302A | M20 x P1.5 | TYPE1 | 52009-AK005 | ¥2,640 (¥2,400)
デミオ | DY3W | ZJ-VE | 02/08-07/07 | B6Y1-14-302 B6Y1-14-302A | M20 x P1.5 | TYPE1 | 52009-AK005 | ¥2,640 (¥2,400)
デミオ | DY5R | ZY-VE | 02/08-07/07 | N350-14-302 B6Y1-14-302A | M20 x P1.5 | TYPE1 | 52009-AK005 | ¥2,640 (¥2,400)
デミオ | DY5W | ZY-VE | 02/08-07/07 | B6Y1-14-302 B6Y1-14-302A | M20 x P1.5 | TYPE1 | 52009-AK005 | ¥2,640 (¥2,400)
デミオ | DW3W | B3E | 96/08-02/08 | N350-14-302 B6Y1-14-302A | M20 x P1.5 | TYPE1 | 52009-AK005 | ¥2,640 (¥2,400)
デミオ | DW5W | B5E | 96/08-02/08 | N350-14-302 B6Y1-14-302A | M20 x P1.5 | TYPE1 | 52009-AK005 | ¥2,640 (¥2,400)
ビアンテ | CCFFW | PE-VPS | 13/05-18/03 | PE01-14-302A | M20 x P1.5 | TYPE1 | 52009-AK005 | ¥2,640 (¥2,400)
ファミリアバン | NCP160M | 1NZ-FE | 18/06- | 90915-10003 | UNF 3/4-16 | TYPE7 | 52009-AK011 | ¥2,640 (¥2,400)
ファミリアバン | NCP165M | 1NZ-FE | 18/06- | 90915-10003 | UNF 3/4-16 | TYPE7 | 52009-AK011 | ¥2,640 (¥2,400)
フレア | MJ95S | R06D(NA) | 19/12- | 1A03-14-300 | UNF 3/4-16 | TYPE5 | 52009-AK009 | ¥2,640 (¥2,400) | ハイブリッド
フレア | MJ55S | R06A | 17/12-19/11 | 1A03-14-300 | UNF 3/4-16 | TYPE5 | 52009-AK009 | ¥2,640 (¥2,400) | ハイブリッド
フレア | MJ44S | R06A | 12/09-15/07 | AY01-14-300B | UNF 3/4-16 | TYPE7 | 52009-AK011 | ¥2,640 (¥2,400)
フレア | MJ44S | R06A(TURBO) | 15/08-17/01 | 1A03-14-300 | UNF 3/4-16 | TYPE5 | 52009-AK009 | ¥2,640 (¥2,400)
フレア | MJ44S | R06A(TURBO) | 12/09-15/07 | AY01-14-300B | UNF 3/4-16 | TYPE7 | 52009-AK011 | ¥2,640 (¥2,400)
フレア | MJ34S | R06A | 15/08-17/01 | AY01-14-300B | UNF 3/4-16 | TYPE7 | 52009-AK011 | ¥2,640 (¥2,400)
フレア | MJ34S | R06A | 12/09-15/07 | AY01-14-300B | UNF 3/4-16 | TYPE7 | 52009-AK011 | ¥2,640 (¥2,400)
フレア | MJ34S | R06A(TURBO) | 12/09-15/07 | AY01-14-300B | UNF 3/4-16 | TYPE7 | 52009-AK011 | ¥2,640 (¥2,400)
フレアクロスオーバー | MS52S | R06A(TURBO) | 20/02- | 1A03-14-300 | UNF 3/4-16 | TYPE5 | 52009-AK009 | ¥2,640 (¥2,400)
フレアクロスオーバー | MS92S | R06D | 20/02- | 1A03-14-300 | UNF 3/4-16 | TYPE5 | 52009-AK009 | ¥2,640 (¥2,400)
フレアクロスオーバー | MS41S | R06A | 14/01-19/12 | AY01-14-300B | UNF 3/4-16 | TYPE7 | 52009-AK011 | ¥2,640 (¥2,400)
フレアクロスオーバー | MS41S | R06A(TURBO) | 14/01-19/12 | AY01-14-300B | UNF 3/4-16 | TYPE7 | 52009-AK011 | ¥2,640 (¥2,400)
フレアクロスオーバー | MS31S | R06A | 14/01-19/12 | AY01-14-300B | UNF 3/4-16 | TYPE7 | 52009-AK011 | ¥2,640 (¥2,400)
フレアクロスオーバー | MS31S | R06A(TURBO) | 14/01-19/12 | AY01-14-300B | UNF 3/4-16 | TYPE7 | 52009-AK011 | ¥2,640 (¥2,400)
フレアワゴン | MM42S | R06A | 15/08-17/12 | 1A03-14-300 | UNF 3/4-16 | TYPE5 | 52009-AK009 | ¥2,640 (¥2,400)
フレアワゴン | MM42S | R06A(TURBO) | 15/08-17/12 | 1A03-14-300 | UNF 3/4-16 | TYPE5 | 52009-AK009 | ¥2,640 (¥2,400)
フレアワゴン | MM32S | R06A | 13/04-17/12 | AY01-14-300B | UNF 3/4-16 | TYPE7 | 52009-AK011 | ¥2,640 (¥2,400)
フレアワゴン | MM32S | R06A(TURBO) | 13/04-15/05 | AY01-14-300B | UNF 3/4-16 | TYPE7 | 52009-AK011 | ¥2,640 (¥2,400)
フレアワゴン | MM21S | K6A | 08/01-13/02 | AY01-14-300B | UNF 3/4-16 | TYPE7 | 52009-AK011 | ¥2,640 (¥2,400)
フレアワゴン | MM21S | K6A(TURBO) | 08/01-13/02 | AY01-14-300B | UNF 3/4-16 | TYPE7 | 52009-AK011 | ¥2,640 (¥2,400)
プレマシー | CWFFW | PE-VPS | 13/01-18/03 | PE01-14-302A | M20 x P1.5 | TYPE1 | 52009-AK005 | ¥2,640 (¥2,400)
ベリーサ | DC5W | ZY-VE | 04/06-15/10 | B6Y1-14-302 | M20 x P1.5 | TYPE1 | 52009-AK005 | ¥2,640 (¥2,400)
ベリーサ | DC5R | ZY-VE | 04/06-15/10 | B6Y1-14-302A | M20 x P1.5 | TYPE1 | 52009-AK005 | ¥2,640 (¥2,400)
ロードスター | ND5RE | P5-VP | 24/01- | PE01-14-302B | M20 x P1.5 | TYPE1 | 52009-AK005 | ¥2,640 (¥2,400)
ロードスター | ND5RE | P5-VPR | 24/01- | PE01-14-302B | M20 x P1.5 | TYPE1 | 52009-AK005 | ¥2,640 (¥2,400)
ロードスター | ND5RC | P5-VP | 15/05-23/12 | PE01-14-302A | M20 x P1.5 | TYPE1 | 52009-AK005 | ¥2,640 (¥2,400)
ロードスター | ND5RC | P5-VPR | 15/05-23/12 | PE01-14-302A | M20 x P1.5 | TYPE1 | 52009-AK005 | ¥2,640 (¥2,400)
ロードスター | NB8C | BP-VE | 00/08-05/07 | N350-14-302 | M20 x P1.5 | TYPE1 | 52009-AK005 | ¥2,640 (¥2,400)
ロードスター | NB8C | BP-ZE | 98/01-00/07 | N350-14-302 | M20 x P1.5 | TYPE1 | 52009-AK005 | ¥2,640 (¥2,400)
ロードスター | NB6C | B6-ZE | 98/01-00/07 | N350-14-302 | M20 x P1.5 | TYPE1 | 52009-AK005 | ¥2,640 (¥2,400)
ロードスター | NA8CE | BP-ZE | 93/08-97/12 | B6Y1-14-302A | M20 x P1.5 | TYPE1 | 52009-AK005 | ¥2,640 (¥2,400)
ロードスター | NA6CE | B6 | 89/07-93/08 | B6Y1-14-302A | M20 x P1.5 | TYPE1 | 52009-AK005 | ¥2,640 (¥2,400)
ロードスターRF | NDERE | PE-VPR | 24/01- | PE01-14-302B | M20 x P1.5 | TYPE1 | 52009-AK005 | ¥2,640 (¥2,400)
ロードスターRF | NDERC | PE-VPR | 16/12-23/12 | PE01-14-302B | M20 x P1.5 | TYPE1 | 52009-AK005 | ¥2,640 (¥2,400)